## Sheet1
Power Engine (Hp) | Efficiency | Effective Power (hp) | (kW) | Mass (kg) | Frontal Area (m^2) |  | Cd | Cdf |  | Density Air (kg/m^3) | Gravity | Tire Co
200 | 0.8 | 160 | 119.3139 | 1110 | 1.1 |  | 0.5 | 0.3 |  | 1.225 | 9.81 | 1
Number | Position X (m) | Position Y (m) | Distance (m) |  | Velocity U (m/s) | Effective Weight (kg) | Velocity V (m/s) |  | Velocity V (mph)
1 | 0 | 0 | 500 | Straight | 0.5 | 0.005151 | 14.6686 |  | 32.8136
2 | 500 | 0 | 125
3 | 588.3883 | -88.3883 | 51.7767
4 | 625 | -125 | 51.7767
5 | 588.3883 | -161.6117 | 125
6 | 500 | -250 | 500 | straight
7 | 0 | -250 | 125
8 | -88.3883 | -161.6117 | 51.7767
9 | -125 | -125 | 51.7767
10 | -88.3883 | -88.3883 | 125

## Sheet2
Car Information
|  |  |  | Power (hp) | Efficiency | Effective Power (hp) | (kW) | Density (kg/m^3) | Gravity (m/s^2)
|  |  |  | 130 | 0.8 | 104 | 77.5541 | 1.225 | 9.81
|  |  |  | Tire Co | Weight (kg) | Cd | Cdf
|  |  |  | 1 | 1110 | 0.5 | 0.3
Area (m^2)
1.1
Sector | Length (m) | Radius (m) | Arc (deg)
turn 1 | 556 | 160 | 199
back straight | 420 | 0 | 0
turn 2 | 96 | 100 | 55
straight to hairpin | 260 | 0 | 0
turn 3 | 114 | 40 | 164
straight from hair pin | 171 | 0 | 0
turn 4 | 93 | 100 | 53
start/finish | 332 | 0 | 0
X (m) | Y (m) | Turn False
0 | 0 | 0
5 | 0 | 0
10 | 0 | 0
15 | 0 | 0
20 | 0 | 0
25 | 0 | 0
30 | 0 | 0
35 | 0 | 0
40 | 0 | 0
45 | 0 | 0
50 | 0 | 0
55 | 0 | 0
60 | 0 | 0
65 | 0 | 0
70 | 0 | 0
75 | 0 | 0
80 | 0 | 0
85 | 0 | 0
90 | 0 | 0
95 | 0 | 0
100 | 0 | 0
105 | 0 | 0
110 | 0 | 0
115 | 0 | 0
120 | 0 | 0
125 | 0 | 0
130 | 0 | 0
135 | 0 | 0
140 | 0 | 0
145 | 0 | 0
150 | 0 | 0
155 | 0 | 0
160 | 0 | 0
165 | 0 | 0
170 | 0 | 0
175 | 0 | 0
180 | 0 | 0
185 | 0 | 0
190 | 0 | 0
195 | 0 | 0
200 | 0 | 0
205 | 0 | 0
210 | 0 | 0
215 | 0 | 0
220 | 0 | 0
225 | 0 | 0
230 | 0 | 0
235 | 0 | 0
240 | 0 | 0
245 | 0 | 0
250 | 0 | 0
255 | 0 | 0
260 | 0 | 0
265 | 0 | 0
270 | 0 | 0
275 | 0 | 0
280 | 0 | 0
285 | 0 | 0
290 | 0 | 0
295 | 0 | 0
300 | 0 | 0
305 | 0 | 0
310 | 0 | 0
315 | 0 | 0
320 | 0 | 0
325 | 0 | 0
330 | -0.083356 | 1
335 | -0.3337 | 1
340 | -0.75188 | 1
345 | -1.3393 | 1
350 | -2.098 | 1
355 | -3.0306 | 1
360 | -4.1405 | 1
365 | -5.4317 | 1
370 | -6.9091 | 1
375 | -8.5786 | 1
380 | -10.4471 | 1
385 | -12.5227 | 1
390 | -14.8149 | 1
395 | -17.335 | 1
400 | -20.0962 | 1
405 | -23.1142 | 1
410 | -26.4079 | 1
415 | -30 | 1
420 | -33.9181 | 1
425 | -38.1966 | 1
430 | -42.8786 | 1
435 | -48.0196 | 1
440 | -53.6932 | 1
445 | -60 | 1
450 | -67.0844 | 1
455 | -75.1669 | 1
460 | -84.6165 | 1
465 | -96.1484 | 1
470 | -111.5943 | 1
475 | -150 | 1
470 | -188.4057 | 1
465 | -203.8516 | 1
460 | -215.3835 | 1
455 | -224.8331 | 1
450 | -232.9156 | 1
445 | -240 | 1
440 | -246.3068 | 1
435 | -251.9804 | 1
430 | -257.1214 | 1
425 | -261.8034 | 1
420 | -266.0819 | 1
415 | -270 | 1
410 | -273.5921 | 1
405 | -276.8858 | 1
400 | -279.9038 | 1
395 | -282.665 | 1
390 | -285.1851 | 1
385 | -287.4773 | 1
380 | -289.5529 | 1
375 | -291.4214 | 1
370 | -293.0909 | 1
365 | -294.5683 | 1
360 | -295.8595 | 1
355 | -296.9694 | 1
350 | -297.902 | 1
345 | -298.6607 | 1
340 | -299.2481 | 1
335 | -299.6663 | 1
330 | -299.9166 | 1
325 | -300 | 0
320 | -300 | 0
315 | -300 | 0
310 | -300 | 0
305 | -300 | 0
300 | -300 | 0
295 | -300 | 0
290 | -300 | 0
285 | -300 | 0
280 | -300 | 0
275 | -300 | 0
270 | -300 | 0
265 | -300 | 0
260 | -300 | 0
255 | -300 | 0
250 | -300 | 0
245 | -300 | 0
240 | -300 | 0
235 | -300 | 0
230 | -300 | 0
225 | -300 | 0
220 | -300 | 0
215 | -300 | 0
210 | -300 | 0
205 | -300 | 0
200 | -300 | 0
195 | -300 | 0
190 | -300 | 0
185 | -300 | 0
180 | -300 | 0
175 | -300 | 0
170 | -300 | 0
165 | -300 | 0
160 | -300 | 0
155 | -300 | 0
150 | -300 | 0
145 | -300 | 0
140 | -300 | 0
135 | -300 | 0
130 | -300 | 0
125 | -300 | 0
120 | -300 | 0
115 | -300 | 0
110 | -300 | 0
105 | -300 | 0
100 | -300 | 0
95 | -300 | 0
90 | -300 | 0
85 | -300 | 0
80 | -300 | 0
75 | -300 | 0
70 | -300 | 0
65 | -300 | 0
60 | -300 | 0
55 | -300 | 0
50 | -300 | 0
45 | -300 | 0
40 | -300 | 0
35 | -300 | 0
30 | -300 | 0
25 | -300 | 0
20 | -300 | 0
15 | -300 | 0
10 | -300 | 0
5 | -300 | 0
0 | -300 | 0
-5 | -299.9166 | 1
-10 | -299.6663 | 1
-15 | -299.2481 | 1
-20 | -298.6607 | 1
-25 | -297.902 | 1
-30 | -296.9694 | 1
-35 | -295.8595 | 1
-40 | -294.5683 | 1
-45 | -293.0909 | 1
-50 | -291.4214 | 1
-55 | -289.5529 | 1
-60 | -287.4773 | 1
-65 | -285.1851 | 1
-70 | -282.665 | 1
-75 | -279.9038 | 1
-80 | -276.8858 | 1
-85 | -273.5921 | 1
-90 | -270 | 1
-95 | -266.0819 | 1
-100 | -261.8034 | 1
-105 | -257.1214 | 1
-110 | -251.9804 | 1
-115 | -246.3068 | 1
-120 | -240 | 1
-125 | -232.9156 | 1
-130 | -224.8331 | 1
-135 | -215.3835 | 1
-140 | -203.8516 | 1
-145 | -188.4057 | 1
-150 | -150 | 1
-145 | -111.5943 | 1
-140 | -96.1484 | 1
-135 | -84.6165 | 1
-130 | -75.1669 | 1
-125 | -67.0844 | 1
-120 | -60 | 1
-115 | -53.6932 | 1
-110 | -48.0196 | 1
-105 | -42.8786 | 1
-100 | -38.1966 | 1
-95 | -33.9181 | 1
-90 | -30 | 1
-85 | -26.4079 | 1
-80 | -23.1142 | 1
-75 | -20.0962 | 1
-70 | -17.335 | 1
-65 | -14.8149 | 1
-60 | -12.5227 | 1
-55 | -10.4471 | 1
-50 | -8.5786 | 1
-45 | -6.9091 | 1
-40 | -5.4317 | 1
-35 | -4.1405 | 1
-30 | -3.0306 | 1
-25 | -2.098 | 1
-20 | -1.3393 | 1
-15 | -0.75188 | 1
-10 | -0.3337 | 1
-5 | -0.083356 | 1
0 | 0 | 0